## ЛСР 13 граф
СОГЛАСОВАНО:					УТВЕРЖДАЮ:

________________					________________
" _____ " ________________ 2016 г.					"______ " _______________2016 г.
			Курганская область, Притобольный район ,с. Глядянское ,ул. Гагарина ,118.
				(наименование стройки)

			ЛОКАЛЬНЫЙ СМЕТНЫЙ РАСЧЕТ №
			(локальная смета)

	на	обустройство пешеходного перехода вблизи детского сада "Малышок" ,расположеного по адресу: с.Глядянское, ул.Гагарина,118
				(наименование работ и затрат, наименование объекта)

		Основание:
		Сметная стоимость _______________________________________________________________________________________________		___________________________550,169		тыс. руб.
		строительных работ _______________________________________________________________________________________________		_______________________________________________________________________________________________414,336		тыс. руб.
		монтажных работ _______________________________________________________________________________________________		_______________________________________________________________________________________________34,722		тыс. руб.
		прочих _______________________________________________________________________________________________		_______________________________________________________________________________________________17,187		тыс. руб.
		Средства на оплату труда _______________________________________________________________________________________________		___________________________4,215		тыс. руб.
		Сметная трудоемкость _______________________________________________________________________________________________		_______________________________________________________________________________________________386,95		чел.час
		Составлен(а) в текущих (прогнозных) ценах по состоянию на ______________			4 квартал 2016г.

№ пп	Обоснование	Наименование	Ед. изм.	Кол.	Стоимость единицы, руб.				Общая стоимость, руб.
				Всего	В том числе			Всего	В том числе
				Осн.З/п	Эк.Маш.	З/пМех		Осн.З/п	Эк.Маш.	З/пМех
1	2	3	4	5	6	7	8	9	10	11	12	13
Раздел 1. установка знаков дорожного движения
1	ФЕР27-09-008-01 / Приказ Минстроя РФ от 30.01.14 №31/пр	Установка дорожных знаков бесфундаментных: на металлических стойках / (МДС35-IV п.4.7. При ремонте и реконструкции зданий и сооружений работы, аналогичные технологическим процессам в новом строительстве ОЗП=1,15; ЭМ=1,25 к расх.; ЗПМ=1,25; ТЗ=1,15; ТЗМ=1,25) / ИНДЕКС К ПОЗИЦИИ(справочно): / 1 Письмо Минстроя РФ№41695-хм/09 от 09.12.2016г.(Прочие объекты) СМР=6,56	100 знаков	0,35	8720,68	3578,5	3425,29	288,1	3052	1252	1199	101
		Накладные расходы от ФОТ / Сметная прибыль от ФОТ / Всего с НР и СП		142% / 95%*0.85					1921 / 1093 / 6066
2	ФССЦ-101-7064 / Приказ Минстроя России от 12.11.14 №703/пр	Стойка металлическая для дорожного знака диаметром: 57 мм / (МДС35-IV п.4.7. При ремонте и реконструкции зданий и сооружений работы, аналогичные технологическим процессам в новом строительстве ОЗП=1,15; ЭМ=1,25 к расх.; ЗПМ=1,25; ТЗ=1,15; ТЗМ=1,25) / ИНДЕКС К ПОЗИЦИИ(справочно): / 1 Письмо Минстроя РФ№41695-хм/09 от 09.12.2016г.(Прочие объекты) СМР=6,56	шт.	35	130,33				4562
3	ФССЦ-101-4289 / Приказ Минстроя России от 12.11.14 №703/пр	Знаки дорожные на оцинкованной подоснове со световозвращающей пленкой: предупреждающие, размером 900х900х900 мм, тип 1.17 / МАТ=1258/1,18/6,56 / (МДС35-IV п.4.7. При ремонте и реконструкции зданий и сооружений работы, аналогичные технологическим процессам в новом строительстве ОЗП=1,15; ЭМ=1,25 к расх.; ЗПМ=1,25; ТЗ=1,15; ТЗМ=1,25) / ИНДЕКС К ПОЗИЦИИ(справочно): / 1 Письмо Минстроя РФ№41695-хм/09 от 09.12.2016г.(Прочие объекты) СМР=6,56	шт.	2	162,52 / 1258/1,18/6,56				325
4	ФССЦ-101-4301 / Приказ Минстроя России от 12.11.14 №703/пр	Знаки дорожные на оцинкованной подоснове со световозвращающей пленкой: особых предписаний, размером 700х700 мм, тип 5.20 / МАТ=1339/1,18/6,56 / (МДС35-IV п.4.7. При ремонте и реконструкции зданий и сооружений работы, аналогичные технологическим процессам в новом строительстве ОЗП=1,15; ЭМ=1,25 к расх.; ЗПМ=1,25; ТЗ=1,15; ТЗМ=1,25) / ИНДЕКС К ПОЗИЦИИ(справочно): / 1 Письмо Минстроя РФ№41695-хм/09 от 09.12.2016г.(Прочие объекты) СМР=6,56	шт.	2	172,98 / 1339/1,18/6,56				346
5	ФССЦ-101-4298 / Приказ Минстроя России от 12.11.14 №703/пр	Знаки дорожные на оцинкованной подоснове со световозвращающей пленкой: запрещающие, круг диаметром 700 мм, тип3,24 (40км) / МАТ=1339/1,18/6,56 / (МДС35-IV п.4.7. При ремонте и реконструкции зданий и сооружений работы, аналогичные технологическим процессам в новом строительстве ОЗП=1,15; ЭМ=1,25 к расх.; ЗПМ=1,25; ТЗ=1,15; ТЗМ=1,25) / ИНДЕКС К ПОЗИЦИИ(справочно): / 1 Письмо Минстроя РФ№41695-хм/09 от 09.12.2016г.(Прочие объекты) СМР=6,56	шт.	2	172,98 / 1339/1,18/6,56				346
6	ФССЦ-101-4298 / Приказ Минстроя России от 12.11.14 №703/пр	Знаки дорожные на оцинкованной подоснове со световозвращающей пленкой: запрещающие, круг диаметром 700 мм, тип3,24 (20км) / МАТ=1339/1,18/6,56 / (МДС35-IV п.4.7. При ремонте и реконструкции зданий и сооружений работы, аналогичные технологическим процессам в новом строительстве ОЗП=1,15; ЭМ=1,25 к расх.; ЗПМ=1,25; ТЗ=1,15; ТЗМ=1,25) / ИНДЕКС К ПОЗИЦИИ(справочно): / 1 Письмо Минстроя РФ№41695-хм/09 от 09.12.2016г.(Прочие объекты) СМР=6,56	шт.	2	172,98 / 1339/1,18/6,56				346
7	ФССЦ-101-4298 / Приказ Минстроя России от 12.11.14 №703/пр	Знаки дорожные на оцинкованной подоснове со световозвращающей пленкой: запрещающие, круг диаметром 700 мм, тип 3,25 (20 км) / МАТ=1339/1,18/6,56 / (МДС35-IV п.4.7. При ремонте и реконструкции зданий и сооружений работы, аналогичные технологическим процессам в новом строительстве ОЗП=1,15; ЭМ=1,25 к расх.; ЗПМ=1,25; ТЗ=1,15; ТЗМ=1,25) / ИНДЕКС К ПОЗИЦИИ(справочно): / 1 Письмо Минстроя РФ№41695-хм/09 от 09.12.2016г.(Прочие объекты) СМР=6,56	шт.	2	172,98 / 1339/1,18/6,56				346
8	ФССЦ-101-4298 / Приказ Минстроя России от 12.11.14 №703/пр	Знаки дорожные на оцинкованной подоснове со световозвращающей пленкой: запрещающие, круг диаметром 700 мм, тип 3,27 / МАТ=1339/1,18/6,56 / (МДС35-IV п.4.7. При ремонте и реконструкции зданий и сооружений работы, аналогичные технологическим процессам в новом строительстве ОЗП=1,15; ЭМ=1,25 к расх.; ЗПМ=1,25; ТЗ=1,15; ТЗМ=1,25) / ИНДЕКС К ПОЗИЦИИ(справочно): / 1 Письмо Минстроя РФ№41695-хм/09 от 09.12.2016г.(Прочие объекты) СМР=6,56	шт.	4	172,98 / 1339/1,18/6,56				692
9	ФССЦ-101-4296 / Приказ Минстроя России от 12.11.14 №703/пр	Знаки дорожные на оцинкованной подоснове со световозвращающей пленкой: Размером 700х700 мм, тип 2.4 / МАТ=1258/1,18/6,56 / (МДС35-IV п.4.7. При ремонте и реконструкции зданий и сооружений работы, аналогичные технологическим процессам в новом строительстве ОЗП=1,15; ЭМ=1,25 к расх.; ЗПМ=1,25; ТЗ=1,15; ТЗМ=1,25) / ИНДЕКС К ПОЗИЦИИ(справочно): / 1 Письмо Минстроя РФ№41695-хм/09 от 09.12.2016г.(Прочие объекты) СМР=6,56	шт.	1	162,52 / 1258/1,18/6,56				163
10	ФССЦ-101-4296 / Приказ Минстроя России от 12.11.14 №703/пр	Знаки дорожные на оцинкованной подоснове со световозвращающей пленкой: приоритета, размером 700х700 мм, тип 2.2 / МАТ=1339/1,18/6,56 / (МДС35-IV п.4.7. При ремонте и реконструкции зданий и сооружений работы, аналогичные технологическим процессам в новом строительстве ОЗП=1,15; ЭМ=1,25 к расх.; ЗПМ=1,25; ТЗ=1,15; ТЗМ=1,25) / ИНДЕКС К ПОЗИЦИИ(справочно): / 1 Письмо Минстроя РФ№41695-хм/09 от 09.12.2016г.(Прочие объекты) СМР=6,56	шт.	1	172,98 / 1339/1,18/6,56				173
11	ФССЦ-101-4296 / Приказ Минстроя России от 12.11.14 №703/пр	Знаки дорожные на оцинкованной подоснове со световозвращающей пленкой: размером 700х700 мм, тип1,23 / МАТ=1258/1,18/6,56 / (МДС35-IV п.4.7. При ремонте и реконструкции зданий и сооружений работы, аналогичные технологическим процессам в новом строительстве ОЗП=1,15; ЭМ=1,25 к расх.; ЗПМ=1,25; ТЗ=1,15; ТЗМ=1,25) / ИНДЕКС К ПОЗИЦИИ(справочно): / 1 Письмо Минстроя РФ№41695-хм/09 от 09.12.2016г.(Прочие объекты) СМР=6,56	шт.	10	162,52 / 1258/1,18/6,56				1625
12	ФССЦ-101-4309 / Приказ Минстроя России от 12.11.14 №703/пр	Знаки дорожные на оцинкованной подоснове со световозвращающей пленкой: дополнительной информации, размером 350х700 мм, тип 8,2,2 / МАТ=884/1,18/6,56 / (МДС35-IV п.4.7. При ремонте и реконструкции зданий и сооружений работы, аналогичные технологическим процессам в новом строительстве ОЗП=1,15; ЭМ=1,25 к расх.; ЗПМ=1,25; ТЗ=1,15; ТЗМ=1,25) / ИНДЕКС К ПОЗИЦИИ(справочно): / 1 Письмо Минстроя РФ№41695-хм/09 от 09.12.2016г.(Прочие объекты) СМР=6,56	шт.	9 / 4+5	114,2 / 884/1,18/6,56				1028
Раздел 2. Освещение
13	ФЕР01-02-031-04 / Приказ Минстроя РФ от 30.01.14 №31/пр	Бурение ям глубиной до 2 м бурильно-крановыми машинами: на автомобиле, группа грунтов 2 / (МДС35-IV п.4.7. При ремонте и реконструкции зданий и сооружений работы, аналогичные технологическим процессам в новом строительстве ОЗП=1,15; ЭМ=1,25 к расх.; ЗПМ=1,25; ТЗ=1,15; ТЗМ=1,25) / ИНДЕКС К ПОЗИЦИИ(справочно): / 1 Письмо Минстроя РФ№41695-хм/09 от 09.12.2016г.(Прочие объекты) СМР=6,56	100 ям	0,02 / 2/100	3009,32	136,34	2872,98	240,55	60	3	57	5
		Накладные расходы от ФОТ / Сметная прибыль от ФОТ / Всего с НР и СП		80%*0.9 / 45%*0.85					6 / 3 / 69
14	ФЕР06-01-001-01 / Приказ Минстроя РФ от 30.01.14 №31/пр	Устройство бетонной подготовки / (МДС35-IV п.4.7. При ремонте и реконструкции зданий и сооружений работы, аналогичные технологическим процессам в новом строительстве ОЗП=1,15; ЭМ=1,25 к расх.; ЗПМ=1,25; ТЗ=1,15; ТЗМ=1,25) / ИНДЕКС К ПОЗИЦИИ(справочно): / 1 Письмо Минстроя РФ№41695-хм/09 от 09.12.2016г.(Прочие объекты) СМР=6,56	100 м3 бетона, бутобетона и железобетона в деле	0,004 / 0,2*2/100	59193,25	1614,6	1988,16	303,75	237	6	8	1
		Накладные расходы от ФОТ / Сметная прибыль от ФОТ / Всего с НР и СП		105%*0.9 / 65%*0.85					7 / 4 / 248
15	ФЕР33-02-013-14 / Приказ Минстроя РФ от 30.01.14 №31/пр	Установка стальных: сварных молниеотводов и тросостоек массой до 0,2 т / (МДС35-IV п.4.7. При ремонте и реконструкции зданий и сооружений работы, аналогичные технологическим процессам в новом строительстве ОЗП=1,15; ЭМ=1,25 к расх.; ЗПМ=1,25; ТЗ=1,15; ТЗМ=1,25) / ИНДЕКС К ПОЗИЦИИ(справочно): / 1 Письмо Минстроя РФ№41695-хм/09 от 09.12.2016г.(Прочие объекты) СМР=6,56	1 т конструкций	0,12186 / 18*6,77/1000	16413,02	457,67	2904,99	212,63	2000	56	354	26
		Накладные расходы от ФОТ / Сметная прибыль от ФОТ / Всего с НР и СП		105%*0.9 / 60%*0.85					77 / 42 / 2119
16	ФСЭМ-031001 / Приказ Минстроя РФ от 30.01.14 №31/пр	Автогидроподъемники высотой подъема 12 м / (МДС35-IV п.4.7. При ремонте и реконструкции зданий и сооружений работы, аналогичные технологическим процессам в новом строительстве ОЗП=1,15; ЭМ=1,25 к расх.; ЗПМ=1,25; ТЗ=1,15; ТЗМ=1,25) / ИНДЕКС К ПОЗИЦИИ(справочно): / 1 Письмо Минстроя РФ№41695-хм/09 от 09.12.2016г.(Прочие объекты) СМР=6,56	маш.-ч	0,77	102,78		102,78	12,58	79		79	10
		НР 0% от ФОТ / СП 0% от ФОТ / Всего с НР и СП					79
17	ФССЦ-103-0145 / Приказ Минстроя России от 12.11.14 №703/пр	Трубы стальные электросварные прямошовные со снятой фаской из стали марок БСт2кп-БСт4кп и БСт2пс-БСт4пс наружный диаметр: 76 мм, толщина стенки 3,8 мм / (МДС35-IV п.4.7. При ремонте и реконструкции зданий и сооружений работы, аналогичные технологическим процессам в новом строительстве ОЗП=1,15; ЭМ=1,25 к расх.; ЗПМ=1,25; ТЗ=1,15; ТЗМ=1,25) / ИНДЕКС К ПОЗИЦИИ(справочно): / 1 Письмо Минстроя РФ№41695-хм/09 от 09.12.2016г.(Прочие объекты) СМР=6,56	м	18 / 9*2	47,2				850
18	ФЕР33-03-008-06 / Приказ Минстроя РФ от 30.01.14 №31/пр	Окраска за один раз установленных стальных конструкций: ОРУ 330-1150 кВ массой до 0,2 т краской / (МДС35-IV п.4.7. При ремонте и реконструкции зданий и сооружений работы, аналогичные технологическим процессам в новом строительстве ОЗП=1,15; ЭМ=1,25 к расх.; ЗПМ=1,25; ТЗ=1,15; ТЗМ=1,25) / ИНДЕКС К ПОЗИЦИИ(справочно): / 1 Письмо Минстроя РФ№41695-хм/09 от 09.12.2016г.(Прочие объекты) СМР=6,56	1 т конструкций	0,12186	898,23	202,23	526,6	193,43	109	25	64	24
		Накладные расходы от ФОТ / Сметная прибыль от ФОТ / Всего с НР и СП		105%*0.9 / 60%*0.85					46 / 25 / 180
19	ФСЭМ-031001 / Приказ Минстроя РФ от 30.01.14 №31/пр	Автогидроподъемники высотой подъема 12 м / (МДС35-IV п.4.7. При ремонте и реконструкции зданий и сооружений работы, аналогичные технологическим процессам в новом строительстве ОЗП=1,15; ЭМ=1,25 к расх.; ЗПМ=1,25; ТЗ=1,15; ТЗМ=1,25) / ИНДЕКС К ПОЗИЦИИ(справочно): / 1 Письмо Минстроя РФ№41695-хм/09 от 09.12.2016г.(Прочие объекты) СМР=6,56	маш.-ч	6,77	102,78		102,78	12,58	696		696	85
		НР 0% от ФОТ / СП 0% от ФОТ / Всего с НР и СП					696
20	ФЕРм08-02-147-01 / Приказ Минстроя РФ от 30.01.14 №31/пр	Кабель до 35 кВ по установленным конструкциям и лоткам с креплением на поворотах и в конце трассы, масса 1 м кабеля: до 1 кг / ИНДЕКС К ПОЗИЦИИ(справочно): / 1 Письмо Минстроя РФ№41695-хм/09 от 09.12.2016г.(Прочие объекты) СМР=6,56	100 м кабеля	1	172,26	89,27	53,56	2,7	172	89	54	3
		Накладные расходы от ФОТ / Сметная прибыль от ФОТ / Всего с НР и СП		95% / 65%					87 / 60 / 319
21	ФССЦ-502-0830 / Приказ Минстроя России от 12.11.14 №703/пр	Провода самонесущие изолированные для воздушных линий электропередачи с алюминиевыми жилами марки: СИП-2 3х16+1х54,6+2х16-0,6/1,0 / ИНДЕКС К ПОЗИЦИИ(справочно): / 1 Письмо Минстроя РФ№41695-хм/09 от 09.12.2016г.(Прочие объекты) СМР=6,56	1000 м	0,1	39666,28				3967
22	ФССЦ-111-0131 / Приказ Минстроя России от 12.11.14 №703/пр	Зажим ответвительный прокалывающий изолированный для соединения изолированных алюминиевых и медных проводников (AL-CU/AL-CU), марки SL 24 / ИНДЕКС К ПОЗИЦИИ(справочно): / 1 Письмо Минстроя РФ№41695-хм/09 от 09.12.2016г.(Прочие объекты) СМР=6,56	100 шт.	0,02	21114				422
23	ФЕРм08-02-369-01 / Приказ Минстроя РФ от 30.01.14 №31/пр	Светильник, устанавливаемый вне зданий с лампами: накаливания / ИНДЕКС К ПОЗИЦИИ(справочно): / 1 Письмо Минстроя РФ№41695-хм/09 от 09.12.2016г.(Прочие объекты) СМР=6,56	1 шт.	2	100,56	9,66	41,54	3,78	201	19	83	8
		Накладные расходы от ФОТ / Сметная прибыль от ФОТ / Всего с НР и СП		95% / 65%					26 / 18 / 245
24	ФЕРм08-02-370-01 / Приказ Минстроя РФ от 30.01.14 №31/пр	Щиток до трех групп, устанавливаемый в: обхват колонн / ИНДЕКС К ПОЗИЦИИ(справочно): / 1 Письмо Минстроя РФ№41695-хм/09 от 09.12.2016г.(Прочие объекты) СМР=6,56	1 шт.	1	37,41	9,03	22,18	1,35	37	9	22	1
		Накладные расходы от ФОТ / Сметная прибыль от ФОТ / Всего с НР и СП		95% / 65%					10 / 7 / 54
25	ФЕРм08-03-600-01 / Приказ Минстроя РФ от 30.01.14 №31/пр	Счетчики, устанавливаемые на готовом основании: однофазные / ИНДЕКС К ПОЗИЦИИ(справочно): / 1 Письмо Минстроя РФ№41695-хм/09 от 09.12.2016г.(Прочие объекты) СМР=6,56	1 шт.	1	5,43	2,78	2,22	0,14	5	3	2
		Накладные расходы от ФОТ / Сметная прибыль от ФОТ / Всего с НР и СП		95% / 65%					3 / 2 / 10
26	ФЕРм08-03-526-01 / Приказ Минстроя РФ от 30.01.14 №31/пр	Автомат одно-, двух-, трехполюсный, устанавливаемый на конструкции: на стене или колонне, на ток до 25 А / ИНДЕКС К ПОЗИЦИИ(справочно): / 1 Письмо Минстроя РФ№41695-хм/09 от 09.12.2016г.(Прочие объекты) СМР=6,56	1 шт.	2	36,08	14,84	1,13		72	30	2
		Накладные расходы от ФОТ / Сметная прибыль от ФОТ / Всего с НР и СП		95% / 65%					29 / 20 / 121
Раздел 3. оборудование
27	ФЕРм08-03-599-06 / Приказ Минстроя РФ от 30.01.14 №31/пр	Щитки осветительные, устанавливаемые в нише: болтами на конструкции, масса щитка до 15 кг / ИНДЕКС К ПОЗИЦИИ(справочно): / 1 Письмо Минстроя РФ№41695-хм/09 от 09.12.2016г.(Прочие объекты) СМР=6,56	1 шт.	1	89,76	35,51	6,11	0,41	90	36	6
		Накладные расходы от ФОТ / Сметная прибыль от ФОТ / Всего с НР и СП		95% / 65%					34 / 23 / 147
28	ФССЦ-509-1350 / Приказ Минстроя России от 12.11.14 №703/пр	Светильник под натриевую лампу ДНаТ для наружного освещения: консольный ЖКУ-100-002У, / (МДС35-IV п.4.7. При ремонте и реконструкции зданий и сооружений работы, аналогичные технологическим процессам в новом строительстве ОЗП=1,15; ЭМ=1,25 к расх.; ЗПМ=1,25; ТЗ=1,15; ТЗМ=1,25) / ИНДЕКС К ПОЗИЦИИ(справочно): / 1 Письмо Минстроя РФ№41695-хм/09 от 09.12.2016г.(Прочие объекты) СМР=6,56	шт.	2	250,31				501
29	ФССЦ-509-2968 / Приказ Минстроя России от 12.11.14 №703/пр	Щиты распределительные наружной установки: ЩРН-12 IP31 (265х310х120 мм) / (МДС35-IV п.4.7. При ремонте и реконструкции зданий и сооружений работы, аналогичные технологическим процессам в новом строительстве ОЗП=1,15; ЭМ=1,25 к расх.; ЗПМ=1,25; ТЗ=1,15; ТЗМ=1,25) / ИНДЕКС К ПОЗИЦИИ(справочно): / 1 Письмо Минстроя РФ№41695-хм/09 от 09.12.2016г.(Прочие объекты) СМР=6,56	шт.	1	211,41				211
30	ФЕРм08-03-600-01 / Приказ Минстроя РФ от 30.01.14 №31/пр	Счетчики, устанавливаемые на готовом основании: однофазные / ИНДЕКС К ПОЗИЦИИ(справочно): / 1 Письмо Минстроя РФ№41695-хм/09 от 09.12.2016г.(Прочие объекты) СМР=6,56	1 шт.	1	5,43	2,78	2,22	0,14	5	3	2
		Накладные расходы от ФОТ / Сметная прибыль от ФОТ / Всего с НР и СП		95% / 65%					3 / 2 / 10
31	ФССЦ-509-2228 / Приказ Минстроя России от 12.11.14 №703/пр	Выключатели автоматические: «IEK» ВА47-29 1Р 16А, характеристика С / (МДС35-IV п.4.7. При ремонте и реконструкции зданий и сооружений работы, аналогичные технологическим процессам в новом строительстве ОЗП=1,15; ЭМ=1,25 к расх.; ЗПМ=1,25; ТЗ=1,15; ТЗМ=1,25) / ИНДЕКС К ПОЗИЦИИ(справочно): / 1 Письмо Минстроя РФ№41695-хм/09 от 09.12.2016г.(Прочие объекты) СМР=6,56	шт.	2	9,87				20
32	Прайс-лист	Таймер электронный ТЭ-15 / МАТ=3396/1,18/6,56 / (МДС35-IV п.4.7. При ремонте и реконструкции зданий и сооружений работы, аналогичные технологическим процессам в новом строительстве ОЗП=1,15; ЭМ=1,25 к расх.; ЗПМ=1,25; ТЗ=1,15; ТЗМ=1,25) / ИНДЕКС К ПОЗИЦИИ(справочно): / 1 Письмо Минстроя РФ№41695-хм/09 от 09.12.2016г.(Прочие объекты) СМР=6,56	шт.	1	438,71 / 3396/1,18/6,56				439
33	Прайс-лист	Фотореле ФР-601 / МАТ=222,48/1,18/6,56 / (МДС35-IV п.4.7. При ремонте и реконструкции зданий и сооружений работы, аналогичные технологическим процессам в новом строительстве ОЗП=1,15; ЭМ=1,25 к расх.; ЗПМ=1,25; ТЗ=1,15; ТЗМ=1,25) / ИНДЕКС К ПОЗИЦИИ(справочно): / 1 Письмо Минстроя РФ№41695-хм/09 от 09.12.2016г.(Прочие объекты) СМР=6,56	шт.	1	28,74 / 222,48/1,18/6,56				29
Раздел 4. Установка пешеходного ограждения
34	ФЕР27-09-001-08 / Приказ Минстроя России от 12.11.14 №703/пр	Устройство металлических пешеходных ограждений / (МДС35-IV п.4.7. При ремонте и реконструкции зданий и сооружений работы, аналогичные технологическим процессам в новом строительстве ОЗП=1,15; ЭМ=1,25 к расх.; ЗПМ=1,25; ТЗ=1,15; ТЗМ=1,25) / ИНДЕКС К ПОЗИЦИИ(справочно): / 1 Письмо Минстроя РФ№41695-хм/09 от 09.12.2016г.(Прочие объекты) СМР=6,56	100 м	1	1449,74	467	127,49		1450	467	127
		Накладные расходы от ФОТ / Сметная прибыль от ФОТ / Всего с НР и СП		142% / 95%*0.85					663 / 377 / 2490
35	ФССЦ-201-0756 / Приказ Минстроя России от 12.11.14 №703/пр	Отдельные конструктивные элементы зданий и сооружений с преобладанием: горячекатаных профилей, средняя масса сборочной единицы от 0,1 до 0,5 т / (МДС35-IV п.4.7. При ремонте и реконструкции зданий и сооружений работы, аналогичные технологическим процессам в новом строительстве ОЗП=1,15; ЭМ=1,25 к расх.; ЗПМ=1,25; ТЗ=1,15; ТЗМ=1,25) / ИНДЕКС К ПОЗИЦИИ(справочно): / 1 Письмо Минстроя РФ№41695-хм/09 от 09.12.2016г.(Прочие объекты) СМР=6,56	т	1,2	7712				9254
36	ФССЦ-201-0772 / Приказ Минстроя России от 12.11.14 №703/пр	Конструктивные элементы вспомогательного назначения: массой не более 50 кг с преобладанием толстолистовой стали без отверстий и сборосварочных операций / (МДС35-IV п.4.7. При ремонте и реконструкции зданий и сооружений работы, аналогичные технологическим процессам в новом строительстве ОЗП=1,15; ЭМ=1,25 к расх.; ЗПМ=1,25; ТЗ=1,15; ТЗМ=1,25) / ИНДЕКС К ПОЗИЦИИ(справочно): / 1 Письмо Минстроя РФ№41695-хм/09 от 09.12.2016г.(Прочие объекты) СМР=6,56	т	0,8	6550				5240
37	ФССЦ-204-0063 / Приказ Минстроя России от 12.11.14 №703/пр	Детали закладные и накладные изготовленные: с применением сварки, гнутья, сверления (пробивки) отверстий (при наличии одной из этих операций или всего перечня в любых сочетаниях) поставляемые приваренными к стержням каркасов и сеток / (МДС35-IV п.4.7. При ремонте и реконструкции зданий и сооружений работы, аналогичные технологическим процессам в новом строительстве ОЗП=1,15; ЭМ=1,25 к расх.; ЗПМ=1,25; ТЗ=1,15; ТЗМ=1,25) / ИНДЕКС К ПОЗИЦИИ(справочно): / 1 Письмо Минстроя РФ№41695-хм/09 от 09.12.2016г.(Прочие объекты) СМР=6,56	т	0,64	8073				5167
38	ФССЦ-401-0061 / Приказ Минстроя России от 12.11.14 №703/пр	Бетон тяжелый, крупность заполнителя: 20 мм, класс В3,5 (М50) / (МДС35-IV п.4.7. При ремонте и реконструкции зданий и сооружений работы, аналогичные технологическим процессам в новом строительстве ОЗП=1,15; ЭМ=1,25 к расх.; ЗПМ=1,25; ТЗ=1,15; ТЗМ=1,25) / ИНДЕКС К ПОЗИЦИИ(справочно): / 1 Письмо Минстроя РФ№41695-хм/09 от 09.12.2016г.(Прочие объекты) СМР=6,56	м3	4,08	520				2122
Раздел 5. Пусконаладочные работы
39	ФЕРп01-13-040-01 / Приказ Минстроя РФ от 30.01.14 №31/пр	Комплекс ПА с количеством взаимосвязанных устройств: до 5 шт. / ИНДЕКС К ПОЗИЦИИ(справочно): / 1 Письмо Минстроя РФ№41695-хм/09 от 09.12.2016г.(Прочие объекты) СМР=6,56	1 комплекс	1	1278,24	1278,24			1278	1278
		Накладные расходы от ФОТ / Сметная прибыль от ФОТ / Всего с НР и СП		65% / 40%					831 / 511 / 2620
Раздел 6. Устройство пешеходного перехода
40	ФЕР27-09-017-10 / Приказ Минстроя РФ от 30.01.14 №31/пр	Разметка проезжей части термопластиком линией шириной 0,20 м: пунктирной, шаг 1:1 / (МДС35-IV п.4.7. При ремонте и реконструкции зданий и сооружений работы, аналогичные технологическим процессам в новом строительстве ОЗП=1,15; ЭМ=1,25 к расх.; ЗПМ=1,25; ТЗ=1,15; ТЗМ=1,25) / ИНДЕКС К ПОЗИЦИИ(справочно): / 1 Письмо Минстроя РФ№41695-хм/09 от 09.12.2016г.(Прочие объекты) СМР=6,56	1 км линии	0,048 / 4*12/1000	11507,78	64,19	393,59	29,53	552	3	19	1
		Накладные расходы от ФОТ / Сметная прибыль от ФОТ / Всего с НР и СП		142% / 95%*0.85					6 / 3 / 561
41	ФЕР27-09-020-01 / Приказ Минстроя РФ от 30.01.14 №31/пр	Монтаж искусственной дорожной неровности (ИДН) / (МДС35-IV п.4.7. При ремонте и реконструкции зданий и сооружений работы, аналогичные технологическим процессам в новом строительстве ОЗП=1,15; ЭМ=1,25 к расх.; ЗПМ=1,25; ТЗ=1,15; ТЗМ=1,25) / ИНДЕКС К ПОЗИЦИИ(справочно): / 1 Письмо Минстроя РФ№41695-хм/09 от 09.12.2016г.(Прочие объекты) СМР=6,56	1 м2 горизонтальной проекции ИДН	6	2561,99	103,88	144,81	7,98	15372	623	869	48
		Накладные расходы от ФОТ / Сметная прибыль от ФОТ / Всего с НР и СП		142% / 95%*0.85					953 / 542 / 16867
Итого прямые затраты по смете в ценах 2001г.					63641	3902	3643	313
Накладные расходы					4702
Сметная прибыль					2731
Итоги по смете:
Итого Строительные работы					414336
Итого Монтажные работы					34722
Итого Прочие затраты					17187
Итого					466245
Справочно, в ценах 2001г.:
Материалы					56096
Машины и механизмы					3643
ФОТ					4215
Накладные расходы					4702
Сметная прибыль					2731
НДС 18%					83924
ВСЕГО по смете					550169